## Реконструкция ВЛ-35 кВ от ПС ВЛ
Приложение № 2
Утверждено приказом № 421 от 4 августа 2020 г. Минстроя РФ
| СОГЛАСОВАНО: | [10 empty] | УТВЕРЖДАЮ:
| М.И. Кочубей | [10 empty] | О.А. Ефремов
"____"___________2023 год | [10 empty] | "____"___________2023 год
Наименование редакции сметных нормативов |  |  | Изменения в сметные нормы, федеральные единичные расценки и отдельные составляющие к ним, включенные в федеральный реестр сметных нормативов приказами Минстроя России от 26 декабря 2019 г. № 871/пр, 872/пр, 873/пр, 874/пр, 875/пр, 876/пр (в ред. приказов от 30.03.2020 № 171/пр, 172/пр, от 01.06.2020 № 294/пр, 295/пр, от 30.06.2020 № 352/пр, 353/пр, от 20.10.2020 № 635/пр, 636/пр, от 09.02.2021 № 50/пр, 51/пр, от 24.05.2021 № 320/пр, 321/пр, от 24.06.2021 № 407/пр, 408/пр, от 14.10.2021 № 745/пр, 746/пр), от 20.12.2021 № 961/пр, 962/пр) | [10 empty] | Изменения в сметные нормы, федеральные единичные расценки и отдельные составляющие к ним, включенные в федеральный реестр сметных нормативов приказами Минстроя России от 26 декабря 2019 г. № 871/пр, 872/пр, 873/пр, 874/пр, 875/пр, 876/пр (в ред. приказов от 30.03.2020 № 171/пр, 172/пр, от 01.06.2020 № 294/пр, 295/пр, от 30.06.2020 № 352/пр, 353/пр, от 20.10.2020 № 635/пр, 636/пр, от 09.02.2021 № 50/пр, 51/пр, от 24.05.2021 № 320/пр, 321/пр, от 24.06.2021 № 407/пр, 408/пр, от 14.10.2021 № 745/пр, 746/пр), от 20.12.2021 № 961/пр, 962/пр)
Наименование программного продукта |  |  | ГРАНД-Смета, версия 2022.3
(наименование стройки)
(наименование объекта капитального строительства)
ЛОКАЛЬНЫЙ СМЕТНЫЙ РАСЧЕТ
Реконструкция ВЛ-35кВ от ПС ВЛ-35 кВ "Гундоровская" до 3-го подъема ГГВ ( ПС НС 3) Ростовская обл., г. Донецк, от ПС "Гундоровская" (Ростовская область, г. Донецк, пересечение ул. Фрунзе и ул. Чехова) до станции 3-го подъема ГГВ (Ростовская область, Каменский район, в 5,0 км. на юго-восток от пос. Гундоровский) (протяженность 3,56 км) | [14 empty] | Реконструкция ВЛ-35кВ от ПС ВЛ-35 кВ "Гундоровская" до 3-го подъема ГГВ ( ПС НС 3) Ростовская обл., г. Донецк, от ПС "Гундоровская" (Ростовская область, г. Донецк, пересечение ул. Фрунзе и ул. Чехова) до станции 3-го подъема ГГВ (Ростовская область, Каменский район, в 5,0 км. на юго-восток от пос. Гундоровский)
(наименование конструктивного решения)
Составлен | базисно-индексным | методом
Основание
(проектная и (или) иная техническая документация)
Составлен(а) в текущем (базисном) уровне цен
Сметная стоимость |  | 29255.91 | (2575,86) | тыс.руб.
в том числе:
| строительных работ | 25521.24 | (2254,99) | тыс.руб. |  | Средства на оплату труда рабочих |  |  |  |  | 1617.02 | (56,13) | тыс.руб.
| монтажных работ | 0 | (0) | тыс.руб. |  | Нормативные затраты труда рабочих |  |  |  |  | 5757.31 |  | чел.час.
| оборудования | 0 | (0) | тыс.руб. |  | Нормативные затраты труда машинистов |  |  |  |  | 2078.6 |  | чел.час.
| прочих затрат | 149.14 | (5,18) | тыс.руб. |  | Расчетный измеритель конструктивного решения
№ п/п | Обоснование | Наименование работ и затрат |  |  | Единица измерения | Количество |  |  | Сметная стоимость в базисном уровне цен (в текущем уровне цен (гр. 8) для ресурсов, отсутствующих в СНБ), руб. |  |  | Индексы | Сметная стоимость в текущем уровне цен, руб.
[6 empty] | на единицу | коэффициенты | всего с учетом коэффициентов | на единицу | коэффициенты | всего
1 | 2 | 3 |  |  | 4 | 5 | 6 | 7 | 8 | 9 | 10 | 11 | 12
Раздел 1. Демонтажные работы | [15 empty] | Раздел 1. Демонтажные работы
1 | ФЕР33-01-016-07 | Установка стальных опор промежуточных: на оттяжках, одностоечных массой до 4 т (Демонтаж АБ-35-7) |  |  | 4: т; 7: 21.321 |  |  |  | Установка стальных опор промежуточных: на оттяжках, одностоечных массой до 4 т (Демонтаж АБ-35-7)
| Приказ от 04.09.2019 № 519/пр табл.2 п.4 | Демонтаж (разборка) металлических конструкций ОЗП=0,7; ЭМ=0,7 к расх.; ЗПМ=0,7; МАТ=0 к расх.; ТЗ=0,7; ТЗМ=0,7 | [15 empty] | Демонтаж (разборка) металлических конструкций ОЗП=0,7; ЭМ=0,7 к расх.; ЗПМ=0,7; МАТ=0 к расх.; ТЗ=0,7; ТЗМ=0,7
| 1 | ОТ |  |  | 8: 539.85; 9: 0.7; 10: 8057.1; 11: 28.81; 12: 232125 | [5 empty] | ОТ
| 2 | ЭМ |  |  | 8: 2329.67; 9: 0.7; 10: 34769.63; 11: 8.15; 12: 283372 | [5 empty] | ЭМ
| 3 | в т.ч. ОТм |  |  | 8: 154.05; 9: 0.7; 10: 2299.15; 11: 28.81; 12: 66239 | [5 empty] | в т.ч. ОТм
П,Н | 01.7.15.03-0042 | Болты с гайками и шайбами строительные |  |  | 4: кг; 5: 0; 6: 0; 7: 0 | [6 empty] | Болты с гайками и шайбами строительные
Н | 07.2.07.11 | Опоры стальные |  |  | 4: т; 5: 1; 6: 0; 7: 0 | [6 empty] | Опоры стальные
П,Н | 22.2.02.13 | Оттяжки стальные тросовые ВЛ и ОРУ |  |  | 4: компл; 5: 0; 6: 0; 7: 0 | [6 empty] | Оттяжки стальные тросовые ВЛ и ОРУ
П,Н | 22.2.02.23 | Металлические плакаты |  |  | 4: шт; 5: 0; 6: 0; 7: 0 | [6 empty] | Металлические плакаты
|  | ЗТ |  |  | 4: чел.-ч; 5: 54.42; 6: 0.7; 7: 812.2022 | [7 empty] | ЗТ
|  | ЗТм |  |  | 4: чел.-ч; 5: 17.89; 6: 0.7; 7: 267.0029 | [7 empty] | ЗТм
|  | Итого по расценке |  |  | 8: 2869.52; 10: 42826.73; 12: 515497 | [8 empty] | Итого по расценке
|  | ФОТ |  |  | 10: 10356.25; 12: 298364 | [7 empty] | ФОТ
| Приказ № 812/пр от 21.12.2020 Прил. п.27 | НР Линии электропередачи |  |  | 4: %; 5: 103; 7: 103; 10: 10666.94; 12: 307315 | [7 empty] | НР Линии электропередачи
| Приказ № 774/пр от 11.12.2020 Прил. п.27 | СП Линии электропередачи |  |  | 4: %; 5: 60; 7: 60; 10: 6213.75; 12: 179018 | [7 empty] | СП Линии электропередачи
|  | Всего по позиции |  |  | 10: 59707.42; 12: 1001830 | [9 empty] | Всего по позиции
2 | ФЕР33-04-004-01 | Установка одностоечных промежуточных опор ВЛ 35 кВ с железобетонными вибрированными стойками длиной 16,4 м: без тросостойки (Демонтаж ) |  |  | 4: шт; 7: 29 |  |  |  | Установка одностоечных промежуточных опор ВЛ 35 кВ с железобетонными вибрированными стойками длиной 16,4 м: без тросостойки (Демонтаж )
| Приказ от 04.09.2019 № 519/пр табл.2 п.1 | Демонтаж (разборка) сборных бетонных и железобетонных строительных конструкций ОЗП=0,8; ЭМ=0,8 к расх.; ЗПМ=0,8; МАТ=0 к расх.; ТЗ=0,8; ТЗМ=0,8 | [15 empty] | Демонтаж (разборка) сборных бетонных и железобетонных строительных конструкций ОЗП=0,8; ЭМ=0,8 к расх.; ЗПМ=0,8; МАТ=0 к расх.; ТЗ=0,8; ТЗМ=0,8
| 1 | ОТ |  |  | 8: 97.96; 9: 0.8; 10: 2272.67; 11: 28.81; 12: 65476 | [5 empty] | ОТ
| 2 | ЭМ |  |  | 8: 411.8; 9: 0.8; 10: 9553.76; 11: 8.15; 12: 77863 | [5 empty] | ЭМ
| 3 | в т.ч. ОТм |  |  | 8: 45.89; 9: 0.8; 10: 1064.65; 11: 28.81; 12: 30673 | [5 empty] | в т.ч. ОТм
| 4 | М |  |  | 8: 15.5; 9: 0; 10: 0; 11: 10.15 | [5 empty] | М
П,Н | 01.7.15.03-0042 | Болты с гайками и шайбами строительные |  |  | 4: кг; 5: 0; 6: 0; 7: 0 | [6 empty] | Болты с гайками и шайбами строительные
П,Н | 02.2.04.03-0003 | Смесь песчано-гравийная природная |  |  | 4: м3; 5: 0; 6: 0; 7: 0 | [6 empty] | Смесь песчано-гравийная природная
П,Н | 05.1.02.07-0021 | Стойка железобетонная вибрированная для опор |  |  | 4: шт; 5: 0; 6: 0; 7: 0 | [6 empty] | Стойка железобетонная вибрированная для опор
П,Н | 07.2.02.05 | Траверсы стальные |  |  | 4: т; 5: 0; 6: 0; 7: 0 | [6 empty] | Траверсы стальные
П,Н | 07.2.07.13 | Хомуты стальные |  |  | 4: кг; 5: 0; 6: 0; 7: 0 | [6 empty] | Хомуты стальные
П,Н | 22.2.02.23 | Металлические плакаты |  |  | 4: шт; 5: 0; 6: 0; 7: 0 | [6 empty] | Металлические плакаты
|  | ЗТ |  |  | 4: чел.-ч; 5: 10.8; 6: 0.8; 7: 250.56 | [7 empty] | ЗТ
|  | ЗТм |  |  | 4: чел.-ч; 5: 3.3; 6: 0.8; 7: 76.56 | [7 empty] | ЗТм
|  | Итого по расценке |  |  | 8: 525.26; 10: 11826.43; 12: 143339 | [8 empty] | Итого по расценке
|  | ФОТ |  |  | 10: 3337.32; 12: 96149 | [7 empty] | ФОТ
| Приказ № 812/пр от 21.12.2020 Прил. п.27 | НР Линии электропередачи |  |  | 4: %; 5: 103; 7: 103; 10: 3437.44; 12: 99033 | [7 empty] | НР Линии электропередачи
| Приказ № 774/пр от 11.12.2020 Прил. п.27 | СП Линии электропередачи |  |  | 4: %; 5: 60; 7: 60; 10: 2002.39; 12: 57689 | [7 empty] | СП Линии электропередачи
|  | Всего по позиции |  |  | 10: 17266.26; 12: 300061 | [9 empty] | Всего по позиции
3 | ФЕР33-01-001-02 | Установка сборных железобетонных неразъемных подножников: под промежуточные свободностоящие опоры объемом свыше 0,6 до 2 м3 (Демонтаж) |  |  | 4: м3; 7: 22.5 |  |  |  | Установка сборных железобетонных неразъемных подножников: под промежуточные свободностоящие опоры объемом свыше 0,6 до 2 м3 (Демонтаж)
| Приказ от 04.09.2019 № 519/пр табл.2 п.1 | Демонтаж (разборка) сборных бетонных и железобетонных строительных конструкций ОЗП=0,8; ЭМ=0,8 к расх.; ЗПМ=0,8; МАТ=0; ТЗ=0,8; ТЗМ=0,8 | [15 empty] | Демонтаж (разборка) сборных бетонных и железобетонных строительных конструкций ОЗП=0,8; ЭМ=0,8 к расх.; ЗПМ=0,8; МАТ=0; ТЗ=0,8; ТЗМ=0,8
| 1 | ОТ |  |  | 8: 34.56; 9: 0.8; 10: 622.08; 11: 28.81; 12: 17922 | [5 empty] | ОТ
| 2 | ЭМ |  |  | 8: 156.21; 9: 0.8; 10: 2811.78; 11: 8.15; 12: 22916 | [5 empty] | ЭМ
| 3 | в т.ч. ОТм |  |  | 8: 15.94; 9: 0.8; 10: 286.92; 11: 28.81; 12: 8266 | [5 empty] | в т.ч. ОТм
| 4 | М |  |  | 8: 7.54; 9: 0; 10: 0; 11: 10.15 | [5 empty] | М
Н | 05.1.05.16 | Фундаменты сборные железобетонные ВЛ и ОРУ |  |  | 4: м3; 5: 1.01; 7: 22.725 | [6 empty] | Фундаменты сборные железобетонные ВЛ и ОРУ
|  | ЗТ |  |  | 4: чел.-ч; 5: 3.81; 6: 0.8; 7: 68.58 | [7 empty] | ЗТ
|  | ЗТм |  |  | 4: чел.-ч; 5: 1.18; 6: 0.8; 7: 21.24 | [7 empty] | ЗТм
|  | Итого по расценке |  |  | 8: 198.31; 10: 3433.86; 12: 40838 | [8 empty] | Итого по расценке
|  | ФОТ |  |  | 10: 909; 12: 26188 | [7 empty] | ФОТ
| Приказ № 812/пр от 21.12.2020 Прил. п.27 | НР Линии электропередачи |  |  | 4: %; 5: 103; 7: 103; 10: 936.27; 12: 26974 | [7 empty] | НР Линии электропередачи
| Приказ № 774/пр от 11.12.2020 Прил. п.27 | СП Линии электропередачи |  |  | 4: %; 5: 60; 7: 60; 10: 545.4; 12: 15713 | [7 empty] | СП Линии электропередачи
|  | Всего по позиции |  |  | 10: 4915.53; 12: 83525 | [9 empty] | Всего по позиции
4 | ФЕР01-01-003-08 | Разработка грунта в отвал экскаваторами "драглайн" или "обратная лопата" с ковшом вместимостью: 0,65 (0,5-1) м3, группа грунтов 2 |  |  | 4: 1000 м3; 7: 0.055 |  |  |  | Разработка грунта в отвал экскаваторами "драглайн" или "обратная лопата" с ковшом вместимостью: 0,65 (0,5-1) м3, группа грунтов 2
| 1 | ОТ |  |  | 8: 69.26; 10: 3.81; 11: 28.81; 12: 110 | [5 empty] | ОТ
| 2 | ЭМ |  |  | 8: 2224.71; 10: 122.36; 11: 8.15; 12: 997 | [5 empty] | ЭМ
| 3 | в т.ч. ОТм |  |  | 8: 260.55; 10: 14.33; 11: 28.81; 12: 413 | [5 empty] | в т.ч. ОТм
|  | ЗТ |  |  | 4: чел.-ч; 5: 8.88; 7: 0.4884 | [7 empty] | ЗТ
|  | ЗТм |  |  | 4: чел.-ч; 5: 19.3; 7: 1.0615 | [7 empty] | ЗТм
|  | Итого по расценке |  |  | 8: 2293.97; 10: 126.17; 12: 1107 | [8 empty] | Итого по расценке
|  | ФОТ |  |  | 10: 18.14; 12: 523 | [7 empty] | ФОТ
| Приказ № 812/пр от 21.12.2020 Прил. п.1.1 | НР Земляные работы, выполняемые механизированным способом |  |  | 4: %; 5: 92; 7: 92; 10: 16.69; 12: 481 | [7 empty] | НР Земляные работы, выполняемые механизированным способом
| Приказ № 774/пр от 11.12.2020 Прил. п.1.1 | СП Земляные работы, выполняемые механизированным способом |  |  | 4: %; 5: 46; 7: 46; 10: 8.34; 12: 241 | [7 empty] | СП Земляные работы, выполняемые механизированным способом
|  | Всего по позиции |  |  | 10: 151.2; 12: 1829 | [9 empty] | Всего по позиции
5 | ФЕР01-01-034-01 | Засыпка траншей и котлованов с перемещением грунта до 5 м бульдозерами мощностью: 96 кВт (130 л.с.), группа грунтов 1 (Засыпка привозным грунтом) |  |  | 4: 1000 м3; 7: 0.055 |  |  |  | Засыпка траншей и котлованов с перемещением грунта до 5 м бульдозерами мощностью: 96 кВт (130 л.с.), группа грунтов 1 (Засыпка привозным грунтом)
| 2 | ЭМ |  |  | 8: 505.05; 10: 27.78; 11: 8.15; 12: 226 | [5 empty] | ЭМ
| 3 | в т.ч. ОТм |  |  | 8: 72.5; 10: 3.99; 11: 28.81; 12: 115 | [5 empty] | в т.ч. ОТм
|  | ЗТм |  |  | 4: чел.-ч; 5: 5.37; 7: 0.29535 | [7 empty] | ЗТм
|  | Итого по расценке |  |  | 8: 505.05; 10: 27.78; 12: 226 | [8 empty] | Итого по расценке
|  | ФОТ |  |  | 10: 3.99; 12: 115 | [7 empty] | ФОТ
| Приказ № 812/пр от 21.12.2020 Прил. п.1.1 | НР Земляные работы, выполняемые механизированным способом |  |  | 4: %; 5: 92; 7: 92; 10: 3.67; 12: 106 | [7 empty] | НР Земляные работы, выполняемые механизированным способом
| Приказ № 774/пр от 11.12.2020 Прил. п.1.1 | СП Земляные работы, выполняемые механизированным способом |  |  | 4: %; 5: 46; 7: 46; 10: 1.84; 12: 53 | [7 empty] | СП Земляные работы, выполняемые механизированным способом
|  | Всего по позиции |  |  | 10: 33.29; 12: 385 | [9 empty] | Всего по позиции
6 | ФЕР01-02-061-01 | Засыпка вручную траншей, пазух котлованов и ям, группа грунтов: 1 (Засыпка привозным грунтом) |  |  | 4: 100 м3; 7: 0.05 |  |  |  | Засыпка вручную траншей, пазух котлованов и ям, группа грунтов: 1 (Засыпка привозным грунтом)
| 1 | ОТ |  |  | 8: 663.75; 10: 33.19; 11: 28.81; 12: 956 | [5 empty] | ОТ
|  | ЗТ |  |  | 4: чел.-ч; 5: 88.5; 7: 4.425 | [7 empty] | ЗТ
|  | Итого по расценке |  |  | 8: 663.75; 10: 33.19; 12: 956 | [8 empty] | Итого по расценке
|  | ФОТ |  |  | 10: 33.19; 12: 956 | [7 empty] | ФОТ
| Приказ № 812/пр от 21.12.2020 Прил. п.1.2 | НР Земляные работы, выполняемые ручным способом |  |  | 4: %; 5: 89; 7: 89; 10: 29.54; 12: 851 | [7 empty] | НР Земляные работы, выполняемые ручным способом
| Приказ № 774/пр от 11.12.2020 Прил. п.1.2 | СП Земляные работы, выполняемые ручным способом |  |  | 4: %; 5: 40; 7: 40; 10: 13.28; 12: 382 | [7 empty] | СП Земляные работы, выполняемые ручным способом
|  | Всего по позиции |  |  | 10: 76.01; 12: 2189 | [9 empty] | Всего по позиции
7 | ФССЦпг-03-21-01-005 | Перевозка грузов автомобилями-самосвалами грузоподъемностью 10 т работающих вне карьера на расстояние: I класс груза до 5 км |  |  | 1 т груза |  |  | 132.71 | 6.69 |  | 887.83 | 8.15 | 7236 |  |  |  | Перевозка грузов автомобилями-самосвалами грузоподъемностью 10 т работающих вне карьера на расстояние: I класс груза до 5 км
|  | Всего по позиции |  |  | 10: 887.83; 12: 7236 | [9 empty] | Всего по позиции
8 | ФЕР33-01-024-03 | Подвеска проводов ВЛ 35 кВ сечением: до 120 мм2 без пересечений с препятствиями при длине анкерного пролета до 1 км, 3 (провода) на км линии (Демонтаж) |  |  | 4: км; 7: 3.56 |  |  |  | Подвеска проводов ВЛ 35 кВ сечением: до 120 мм2 без пересечений с препятствиями при длине анкерного пролета до 1 км, 3 (провода) на км линии (Демонтаж)
| ОП п.1.33.20 | Демонтаж трех проводов ВЛ 35-220 кВ ОЗП=0,75; ЭМ=0,75 к расх.; ЗПМ=0,75; ТЗ=0,75 | [15 empty] | Демонтаж трех проводов ВЛ 35-220 кВ ОЗП=0,75; ЭМ=0,75 к расх.; ЗПМ=0,75; ТЗ=0,75
| 1 | ОТ |  |  | 8: 855.22; 9: 0.75; 10: 2283.44; 11: 28.81; 12: 65786 | [5 empty] | ОТ
| 2 | ЭМ |  |  | 8: 6166.98; 9: 0.75; 10: 16465.84; 11: 8.15; 12: 134197 | [5 empty] | ЭМ
| 3 | в т.ч. ОТм |  |  | 8: 414.07; 9: 0.75; 10: 1105.57; 11: 28.81; 12: 31851 | [5 empty] | в т.ч. ОТм
П,Н | 01.7.11.02-0011 | Патроны термитные со спичками |  |  | 4: компл; 5: 0; 7: 0 | [6 empty] | Патроны термитные со спичками
П,Н | 21.2.01.02 | Провода неизолированные для воздушных линий электропередач |  |  | 4: т; 5: 0; 7: 0 | [6 empty] | Провода неизолированные для воздушных линий электропередач
П,Н | 22.2.01.03 | Изоляторы линейные подвесные тарельчатые |  |  | 4: т; 5: 0; 7: 0 | [6 empty] | Изоляторы линейные подвесные тарельчатые
П,Н | 22.2.02.23 | Арматура линейная |  |  | 4: т; 5: 0; 7: 0 | [6 empty] | Арматура линейная
|  | ЗТ |  |  | 4: чел.-ч; 5: 88.9; 6: 0.75; 7: 237.363 | [7 empty] | ЗТ
|  | ЗТм |  |  | 4: чел.-ч; 5: 31.65; 7: 112.674 | [7 empty] | ЗТм
|  | Итого по расценке |  |  | 8: 7022.2; 10: 18749.28; 12: 199983 | [8 empty] | Итого по расценке
|  | ФОТ |  |  | 10: 3389.01; 12: 97637 | [7 empty] | ФОТ
| Приказ № 812/пр от 21.12.2020 Прил. п.27 | НР Линии электропередачи |  |  | 4: %; 5: 103; 7: 103; 10: 3490.68; 12: 100566 | [7 empty] | НР Линии электропередачи
| Приказ № 774/пр от 11.12.2020 Прил. п.27 | СП Линии электропередачи |  |  | 4: %; 5: 60; 7: 60; 10: 2033.41; 12: 58582 | [7 empty] | СП Линии электропередачи
|  | Всего по позиции |  |  | 10: 24273.37; 12: 359131 | [9 empty] | Всего по позиции
Раздел 2. Строительно-монтажные работы | [15 empty] | Раздел 2. Строительно-монтажные работы
Строительные работы | [23 empty] | Строительные работы
9 | ФЕР01-01-013-26 | Разработка грунта с погрузкой в автомобили-самосвалы экскаваторами импортного производства с ковшом вместимостью 0,65 (0,5-1) м3, группа грунтов: 2 |  |  | 4: 1000 м3; 7: 0.078 |  |  |  | Разработка грунта с погрузкой в автомобили-самосвалы экскаваторами импортного производства с ковшом вместимостью 0,65 (0,5-1) м3, группа грунтов: 2
| 1 | ОТ |  |  | 8: 61.23; 10: 4.78; 11: 28.81; 12: 138 | [5 empty] | ОТ
| 2 | ЭМ |  |  | 8: 3439.81; 10: 268.31; 11: 8.15; 12: 2187 | [5 empty] | ЭМ
| 3 | в т.ч. ОТм |  |  | 8: 299.84; 10: 23.39; 11: 28.81; 12: 674 | [5 empty] | в т.ч. ОТм
| 4 | М |  |  | 8: 13.01; 10: 1.01; 11: 10.15; 12: 10 | [5 empty] | М
|  | ЗТ |  |  | 4: чел.-ч; 5: 7.85; 7: 0.6123 | [7 empty] | ЗТ
|  | ЗТм |  |  | 4: чел.-ч; 5: 22.21; 7: 1.7324 | [7 empty] | ЗТм
|  | Итого по расценке |  |  | 8: 3514.05; 10: 274.1; 12: 2335 | [8 empty] | Итого по расценке
|  | ФОТ |  |  | 10: 28.17; 12: 812 | [7 empty] | ФОТ
| Приказ № 812/пр от 21.12.2020 Прил. п.1.1 | НР Земляные работы, выполняемые механизированным способом |  |  | 4: %; 5: 92; 7: 92; 10: 25.92; 12: 747 | [7 empty] | НР Земляные работы, выполняемые механизированным способом
| Приказ № 774/пр от 11.12.2020 Прил. п.1.1 | СП Земляные работы, выполняемые механизированным способом |  |  | 4: %; 5: 46; 7: 46; 10: 12.96; 12: 374 | [7 empty] | СП Земляные работы, выполняемые механизированным способом
|  | Всего по позиции |  |  | 10: 312.98; 12: 3456 | [9 empty] | Всего по позиции
10 | ФССЦпг-03-21-01-006 | Перевозка грузов автомобилями-самосвалами грузоподъемностью 10 т работающих вне карьера на расстояние: I класс груза до 6 км |  |  | 1 т груза |  |  | 136.5 | 7.64 |  | 1042.86 | 8.15 | 8499 |  |  |  | Перевозка грузов автомобилями-самосвалами грузоподъемностью 10 т работающих вне карьера на расстояние: I класс груза до 6 км
|  | Всего по позиции |  |  | 10: 1042.86; 12: 8499 | [9 empty] | Всего по позиции
11 | ФЕР01-01-034-01 | Засыпка траншей и котлованов с перемещением грунта до 5 м бульдозерами мощностью: 96 кВт (130 л.с.), группа грунтов 1 (Засыпка привозным песчаным грунтом) |  |  | 4: 1000 м3; 7: 0.078 |  |  |  | Засыпка траншей и котлованов с перемещением грунта до 5 м бульдозерами мощностью: 96 кВт (130 л.с.), группа грунтов 1 (Засыпка привозным песчаным грунтом)
| 2 | ЭМ |  |  | 8: 505.05; 10: 39.39; 11: 8.15; 12: 321 | [5 empty] | ЭМ
| 3 | в т.ч. ОТм |  |  | 8: 72.5; 10: 5.66; 11: 28.81; 12: 163 | [5 empty] | в т.ч. ОТм
|  | ЗТм |  |  | 4: чел.-ч; 5: 5.37; 7: 0.41886 | [7 empty] | ЗТм
|  | Итого по расценке |  |  | 8: 505.05; 10: 39.39; 12: 321 | [8 empty] | Итого по расценке
|  | ФОТ |  |  | 10: 5.66; 12: 163 | [7 empty] | ФОТ
| Приказ № 812/пр от 21.12.2020 Прил. п.1.1 | НР Земляные работы, выполняемые механизированным способом |  |  | 4: %; 5: 92; 7: 92; 10: 5.21; 12: 150 | [7 empty] | НР Земляные работы, выполняемые механизированным способом
| Приказ № 774/пр от 11.12.2020 Прил. п.1.1 | СП Земляные работы, выполняемые механизированным способом |  |  | 4: %; 5: 46; 7: 46; 10: 2.6; 12: 75 | [7 empty] | СП Земляные работы, выполняемые механизированным способом
|  | Всего по позиции |  |  | 10: 47.2; 12: 546 | [9 empty] | Всего по позиции
12 | ФССЦ-02.3.01.02-0033 | Песок природный обогащенный для строительных работ средний |  |  | м3 |  |  | 78.78 | 70.6 |  | 5561.87 | 10.15 | 56453 |  |  |  | Песок природный обогащенный для строительных работ средний
|  | Всего по позиции |  |  | 10: 5561.87; 12: 56453 | [9 empty] | Всего по позиции
13 | ФЕР01-01-036-02 | Планировка площадей бульдозерами мощностью: 79 кВт (108 л.с.) (Разравнивание грунта в притрассовой полове) |  |  | 4: 1000 м2; 7: 0.4 |  |  |  | Планировка площадей бульдозерами мощностью: 79 кВт (108 л.с.) (Разравнивание грунта в притрассовой полове)
| 2 | ЭМ |  |  | 8: 18.19; 10: 7.28; 11: 8.15; 12: 59 | [5 empty] | ЭМ
| 3 | в т.ч. ОТм |  |  | 8: 3.11; 10: 1.24; 11: 28.81; 12: 36 | [5 empty] | в т.ч. ОТм
|  | ЗТм |  |  | 4: чел.-ч; 5: 0.23; 7: 0.092 | [7 empty] | ЗТм
|  | Итого по расценке |  |  | 8: 18.19; 10: 7.28; 12: 59 | [8 empty] | Итого по расценке
|  | ФОТ |  |  | 10: 1.24; 12: 36 | [7 empty] | ФОТ
| Приказ № 812/пр от 21.12.2020 Прил. п.1.1 | НР Земляные работы, выполняемые механизированным способом |  |  | 4: %; 5: 92; 7: 92; 10: 1.14; 12: 33 | [7 empty] | НР Земляные работы, выполняемые механизированным способом
| Приказ № 774/пр от 11.12.2020 Прил. п.1.1 | СП Земляные работы, выполняемые механизированным способом |  |  | 4: %; 5: 46; 7: 46; 10: 0.57; 12: 17 | [7 empty] | СП Земляные работы, выполняемые механизированным способом
|  | Всего по позиции |  |  | 10: 8.99; 12: 109 | [9 empty] | Всего по позиции
14 | ФЕР33-01-007-02 | Бурение котлованов на глубину бурения: до 3 м, 2 группа грунтов |  |  | 4: шт; 7: 38 |  |  |  | Бурение котлованов на глубину бурения: до 3 м, 2 группа грунтов
| 1 | ОТ |  |  | 8: 9.91; 10: 376.58; 11: 28.81; 12: 10849 | [5 empty] | ОТ
| 2 | ЭМ |  |  | 8: 148.24; 10: 5633.12; 11: 8.15; 12: 45910 | [5 empty] | ЭМ
| 3 | в т.ч. ОТм |  |  | 8: 12.41; 10: 471.58; 11: 28.81; 12: 13586 | [5 empty] | в т.ч. ОТм
|  | ЗТ |  |  | 4: чел.-ч; 5: 1.03; 7: 39.14 | [7 empty] | ЗТ
|  | ЗТм |  |  | 4: чел.-ч; 5: 1.07; 7: 40.66 | [7 empty] | ЗТм
|  | Итого по расценке |  |  | 8: 158.15; 10: 6009.7; 12: 56759 | [8 empty] | Итого по расценке
|  | ФОТ |  |  | 10: 848.16; 12: 24435 | [7 empty] | ФОТ
| Приказ № 812/пр от 21.12.2020 Прил. п.27 | НР Линии электропередачи |  |  | 4: %; 5: 103; 7: 103; 10: 873.6; 12: 25168 | [7 empty] | НР Линии электропередачи
| Приказ № 774/пр от 11.12.2020 Прил. п.27 | СП Линии электропередачи |  |  | 4: %; 5: 60; 7: 60; 10: 508.9; 12: 14661 | [7 empty] | СП Линии электропередачи
|  | Всего по позиции |  |  | 10: 7392.2; 12: 96588 | [9 empty] | Всего по позиции
Установка опор УБ 35-110-1.3 | [23 empty] | Установка опор УБ 35-110-1.3
15 | ФЕР33-01-008-08 | Установка железобетонных центрифугированных опор анкерно-угловых, одноцепных, на оттяжках: трехстоечных объемом до 8 м3 |  |  | 4: м3; 7: 58.23 |  |  |  | Установка железобетонных центрифугированных опор анкерно-угловых, одноцепных, на оттяжках: трехстоечных объемом до 8 м3
| 1 | ОТ |  |  | 8: 239.6; 10: 13951.91; 11: 28.81; 12: 401955 | [5 empty] | ОТ
| 2 | ЭМ |  |  | 8: 1007.59; 10: 58671.97; 11: 8.15; 12: 478177 | [5 empty] | ЭМ
| 3 | в т.ч. ОТм |  |  | 8: 71.93; 10: 4188.48; 11: 28.81; 12: 120670 | [5 empty] | в т.ч. ОТм
| 4 | М |  |  | 8: 3703.03; 10: 215627.44; 11: 10.15; 12: 2188619 | [5 empty] | М
П,Н | 01.7.15.03-0042 | Болты с гайками и шайбами строительные |  |  | 4: кг; 5: 0; 7: 0 | [6 empty] | Болты с гайками и шайбами строительные
П,Н | 22.2.02.07 | Конструкции стальные сборных железобетонных центрифугированных опор ВЛ |  |  | 4: т; 5: 0; 7: 0 | [6 empty] | Конструкции стальные сборных железобетонных центрифугированных опор ВЛ
П,Н | 22.2.02.13 | Оттяжки стальные тросовые ВЛ и ОРУ |  |  | 4: компл; 5: 0; 7: 0 | [6 empty] | Оттяжки стальные тросовые ВЛ и ОРУ
П,Н | 22.2.02.23 | Металлические плакаты |  |  | 4: шт; 5: 0; 7: 0 | [6 empty] | Металлические плакаты
|  | ЗТ |  |  | 4: чел.-ч; 5: 23.15; 7: 1348.0245 | [7 empty] | ЗТ
|  | ЗТм |  |  | 4: чел.-ч; 5: 7.92; 7: 461.1816 | [7 empty] | ЗТм
|  | Итого по расценке |  |  | 8: 4950.22; 10: 288251.32; 12: 3068751 | [8 empty] | Итого по расценке
|  | ФОТ |  |  | 10: 18140.39; 12: 522625 | [7 empty] | ФОТ
| Приказ № 812/пр от 21.12.2020 Прил. п.27 | НР Линии электропередачи |  |  | 4: %; 5: 103; 7: 103; 10: 18684.6; 12: 538304 | [7 empty] | НР Линии электропередачи
| Приказ № 774/пр от 11.12.2020 Прил. п.27 | СП Линии электропередачи |  |  | 4: %; 5: 60; 7: 60; 10: 10884.23; 12: 313575 | [7 empty] | СП Линии электропередачи
|  | Всего по позиции |  |  | 10: 317820.15; 12: 3920630 | [9 empty] | Всего по позиции
16 | 05.1.02.07-0051 | Стойка железобетонная центрифугированная ВЛ и ОРУ |  |  | м3 |  |  | -58.8123 | 3649.9 |  | -214659.01 | 10.15 | -2178789 |  |  |  | Стойка железобетонная центрифугированная ВЛ и ОРУ
|  | Всего по позиции |  |  | 10: -214659.01; 12: -2178789 | [9 empty] | Всего по позиции
17 | ФССЦ-22.2.02.07-0001 | Конструкции стальные для концентрических фидеров |  |  | т |  |  | 8.892 | 14170 |  | 125999.64 | 10.15 | 1278896 |  |  |  | Конструкции стальные для концентрических фидеров
|  | Всего по позиции |  |  | 10: 125999.64; 12: 1278896 | [9 empty] | Всего по позиции
Установка опор ПБГ 35-3.1 | [23 empty] | Установка опор ПБГ 35-3.1
19 | ФЕР33-01-008-01 | Установка железобетонных центрифугированных опор промежуточных, свободностоящих: одностоечных, одноцепных объемом до 2 м3 |  |  | 4: м3; 7: 187.63 |  |  |  | Установка железобетонных центрифугированных опор промежуточных, свободностоящих: одностоечных, одноцепных объемом до 2 м3
| 1 | ОТ |  |  | 8: 74.44; 10: 13967.18; 11: 28.81; 12: 402394 | [5 empty] | ОТ
| 2 | ЭМ |  |  | 8: 408.83; 10: 76708.77; 11: 8.15; 12: 625176 | [5 empty] | ЭМ
| 3 | в т.ч. ОТм |  |  | 8: 30.18; 10: 5662.67; 11: 28.81; 12: 163142 | [5 empty] | в т.ч. ОТм
| 4 | М |  |  | 8: 3711.43; 10: 696375.61; 11: 10.15; 12: 7068212 | [5 empty] | М
П,Н | 01.7.15.03-0042 | Болты с гайками и шайбами строительные |  |  | 4: кг; 5: 0; 7: 0 | [6 empty] | Болты с гайками и шайбами строительные
П,Н | 22.2.02.07 | Конструкции стальные сборных железобетонных центрифугированных опор ВЛ |  |  | 4: т; 5: 0; 7: 0 | [6 empty] | Конструкции стальные сборных железобетонных центрифугированных опор ВЛ
П,Н | 22.2.02.23 | Металлические плакаты |  |  | 4: шт; 5: 0; 7: 0 | [6 empty] | Металлические плакаты
|  | ЗТ |  |  | 4: чел.-ч; 5: 7.4; 7: 1388.462 | [7 empty] | ЗТ
|  | ЗТм |  |  | 4: чел.-ч; 5: 3.12; 7: 585.4056 | [7 empty] | ЗТм
|  | Итого по расценке |  |  | 8: 4194.7; 10: 787051.56; 12: 8095782 | [8 empty] | Итого по расценке
|  | ФОТ |  |  | 10: 19629.85; 12: 565536 | [7 empty] | ФОТ
| Приказ № 812/пр от 21.12.2020 Прил. п.27 | НР Линии электропередачи |  |  | 4: %; 5: 103; 7: 103; 10: 20218.75; 12: 582502 | [7 empty] | НР Линии электропередачи
| Приказ № 774/пр от 11.12.2020 Прил. п.27 | СП Линии электропередачи |  |  | 4: %; 5: 60; 7: 60; 10: 11777.91; 12: 339322 | [7 empty] | СП Линии электропередачи
|  | Всего по позиции |  |  | 10: 819048.22; 12: 9017606 | [9 empty] | Всего по позиции
20 | ФССЦ-05.1.02.07-0051 | Стойка железобетонная центрифугированная ВЛ и ОРУ |  |  | м3 |  |  | -189.5063 | 3649.9 |  | -691679.04 | 10.15 | -7020542 |  |  |  | Стойка железобетонная центрифугированная ВЛ и ОРУ
|  | Всего по позиции |  |  | 10: -691679.04; 12: -7020542 | [9 empty] | Всего по позиции
Устройство заземления опор | [23 empty] | Устройство заземления опор
21 | ФЕР01-02-057-02 | Разработка грунта вручную в траншеях глубиной до 2 м без креплений с откосами, группа грунтов: 2 |  |  | 4: 100 м3; 7: 1.96 |  |  |  | Разработка грунта вручную в траншеях глубиной до 2 м без креплений с откосами, группа грунтов: 2
| 1 | ОТ |  |  | 8: 1201.2; 10: 2354.35; 11: 28.81; 12: 67829 | [5 empty] | ОТ
|  | ЗТ |  |  | 4: чел.-ч; 5: 154; 7: 301.84 | [7 empty] | ЗТ
|  | Итого по расценке |  |  | 8: 1201.2; 10: 2354.35; 12: 67829 | [8 empty] | Итого по расценке
|  | ФОТ |  |  | 10: 2354.35; 12: 67829 | [7 empty] | ФОТ
| Приказ № 812/пр от 21.12.2020 Прил. п.1.2 | НР Земляные работы, выполняемые ручным способом |  |  | 4: %; 5: 89; 7: 89; 10: 2095.37; 12: 60368 | [7 empty] | НР Земляные работы, выполняемые ручным способом
| Приказ № 774/пр от 11.12.2020 Прил. п.1.2 | СП Земляные работы, выполняемые ручным способом |  |  | 4: %; 5: 40; 7: 40; 10: 941.74; 12: 27132 | [7 empty] | СП Земляные работы, выполняемые ручным способом
|  | Всего по позиции |  |  | 10: 5391.46; 12: 155329 | [9 empty] | Всего по позиции
22 | ФЕР33-03-004-01 | Забивка вертикальных заземлителей механизированная на глубину до 5 м |  |  | 4: шт; 7: 1167 |  |  |  | Забивка вертикальных заземлителей механизированная на глубину до 5 м
| 1 | ОТ |  |  | 8: 3.81; 10: 4446.27; 11: 28.81; 12: 128097 | [5 empty] | ОТ
| 2 | ЭМ |  |  | 8: 59.64; 10: 69599.88; 11: 8.15; 12: 567239 | [5 empty] | ЭМ
| 3 | в т.ч. ОТм |  |  | 8: 3.22; 10: 3757.74; 11: 28.81; 12: 108260 | [5 empty] | в т.ч. ОТм
| 4 | М |  |  | 8: 32.85; 10: 38335.95; 11: 10.15; 12: 389110 | [5 empty] | М
|  | ЗТ |  |  | 4: чел.-ч; 5: 0.45; 7: 525.15 | [7 empty] | ЗТ
|  | ЗТм |  |  | 4: чел.-ч; 5: 0.32; 7: 373.44 | [7 empty] | ЗТм
|  | Итого по расценке |  |  | 8: 96.3; 10: 112382.1; 12: 1084446 | [8 empty] | Итого по расценке
|  | ФОТ |  |  | 10: 8204.01; 12: 236357 | [7 empty] | ФОТ
| Приказ № 812/пр от 21.12.2020 Прил. п.27 | НР Линии электропередачи |  |  | 4: %; 5: 103; 7: 103; 10: 8450.13; 12: 243448 | [7 empty] | НР Линии электропередачи
| Приказ № 774/пр от 11.12.2020 Прил. п.27 | СП Линии электропередачи |  |  | 4: %; 5: 60; 7: 60; 10: 4922.41; 12: 141814 | [7 empty] | СП Линии электропередачи
|  | Всего по позиции |  |  | 10: 125754.64; 12: 1469708 | [9 empty] | Всего по позиции
23 | ФЕР01-02-061-01 | Засыпка вручную траншей, пазух котлованов и ям, группа грунтов: 1 |  |  | 4: 100 м3; 7: 1.96 |  |  |  | Засыпка вручную траншей, пазух котлованов и ям, группа грунтов: 1
| 1 | ОТ |  |  | 8: 663.75; 10: 1300.95; 11: 28.81; 12: 37480 | [5 empty] | ОТ
|  | ЗТ |  |  | 4: чел.-ч; 5: 88.5; 7: 173.46 | [7 empty] | ЗТ
|  | Итого по расценке |  |  | 8: 663.75; 10: 1300.95; 12: 37480 | [8 empty] | Итого по расценке
|  | ФОТ |  |  | 10: 1300.95; 12: 37480 | [7 empty] | ФОТ
| Приказ № 812/пр от 21.12.2020 Прил. п.1.2 | НР Земляные работы, выполняемые ручным способом |  |  | 4: %; 5: 89; 7: 89; 10: 1157.85; 12: 33357 | [7 empty] | НР Земляные работы, выполняемые ручным способом
| Приказ № 774/пр от 11.12.2020 Прил. п.1.2 | СП Земляные работы, выполняемые ручным способом |  |  | 4: %; 5: 40; 7: 40; 10: 520.38; 12: 14992 | [7 empty] | СП Земляные работы, выполняемые ручным способом
|  | Всего по позиции |  |  | 10: 2979.18; 12: 85829 | [9 empty] | Всего по позиции
Заголовок | [23 empty] | Заголовок
24 | ФЕР33-01-024-03 | Подвеска проводов ВЛ 35 кВ сечением: до 120 мм2 без пересечений с препятствиями при длине анкерного пролета до 1 км, 3 (провода) на км линии |  |  | 4: км; 7: 3.56 |  |  |  | Подвеска проводов ВЛ 35 кВ сечением: до 120 мм2 без пересечений с препятствиями при длине анкерного пролета до 1 км, 3 (провода) на км линии
| 1 | ОТ |  |  | 8: 855.22; 10: 3044.58; 11: 28.81; 12: 87714 | [5 empty] | ОТ
| 2 | ЭМ |  |  | 8: 6166.98; 10: 21954.45; 11: 8.15; 12: 178929 | [5 empty] | ЭМ
| 3 | в т.ч. ОТм |  |  | 8: 414.07; 10: 1474.09; 11: 28.81; 12: 42469 | [5 empty] | в т.ч. ОТм
П,Н | 01.7.11.02-0011 | Патроны термитные со спичками |  |  | 4: компл; 5: 0; 7: 0 | [6 empty] | Патроны термитные со спичками
П,Н | 21.2.01.02 | Провода неизолированные для воздушных линий электропередач |  |  | 4: т; 5: 0; 7: 0 | [6 empty] | Провода неизолированные для воздушных линий электропередач
П,Н | 22.2.01.03 | Изоляторы линейные подвесные тарельчатые |  |  | 4: т; 5: 0; 7: 0 | [6 empty] | Изоляторы линейные подвесные тарельчатые
П,Н | 22.2.02.23 | Арматура линейная |  |  | 4: т; 5: 0; 7: 0 | [6 empty] | Арматура линейная
|  | ЗТ |  |  | 4: чел.-ч; 5: 88.9; 7: 316.484 | [7 empty] | ЗТ
|  | ЗТм |  |  | 4: чел.-ч; 5: 31.65; 7: 112.674 | [7 empty] | ЗТм
|  | Итого по расценке |  |  | 8: 7022.2; 10: 24999.03; 12: 266643 | [8 empty] | Итого по расценке
|  | ФОТ |  |  | 10: 4518.67; 12: 130183 | [7 empty] | ФОТ
| Приказ № 812/пр от 21.12.2020 Прил. п.27 | НР Линии электропередачи |  |  | 4: %; 5: 103; 7: 103; 10: 4654.23; 12: 134088 | [7 empty] | НР Линии электропередачи
| Приказ № 774/пр от 11.12.2020 Прил. п.27 | СП Линии электропередачи |  |  | 4: %; 5: 60; 7: 60; 10: 2711.2; 12: 78110 | [7 empty] | СП Линии электропередачи
|  | Всего по позиции |  |  | 10: 32364.46; 12: 478841 | [9 empty] | Всего по позиции
25 | ФЕР33-01-026-01 | Подвеска одного грозозащитного троса ВЛ 35-500 кВ без пересечений с препятствиями при длине анкерного пролета: до 1 км |  |  | 4: км; 7: 3.7 |  |  |  | Подвеска одного грозозащитного троса ВЛ 35-500 кВ без пересечений с препятствиями при длине анкерного пролета: до 1 км
| 1 | ОТ |  |  | 8: 254.93; 10: 943.24; 11: 28.81; 12: 27175 | [5 empty] | ОТ
| 2 | ЭМ |  |  | 8: 1126.02; 10: 4166.27; 11: 8.15; 12: 33955 | [5 empty] | ЭМ
| 3 | в т.ч. ОТм |  |  | 8: 83.84; 10: 310.21; 11: 28.81; 12: 8937 | [5 empty] | в т.ч. ОТм
П,Н | 20.1.02.19 | Трос грозозащитный |  |  | 4: т; 5: 0; 7: 0 | [6 empty] | Трос грозозащитный
П,Н | 22.2.01.03 | Изоляторы линейные подвесные тарельчатые |  |  | 4: т; 5: 0; 7: 0 | [6 empty] | Изоляторы линейные подвесные тарельчатые
П,Н | 22.2.02.23 | Арматура линейная |  |  | 4: т; 5: 0; 7: 0 | [6 empty] | Арматура линейная
|  | ЗТ |  |  | 4: чел.-ч; 5: 26.5; 7: 98.05 | [7 empty] | ЗТ
|  | ЗТм |  |  | 4: чел.-ч; 5: 6.53; 7: 24.161 | [7 empty] | ЗТм
|  | Итого по расценке |  |  | 8: 1380.95; 10: 5109.51; 12: 61130 | [8 empty] | Итого по расценке
|  | ФОТ |  |  | 10: 1253.45; 12: 36112 | [7 empty] | ФОТ
| Приказ № 812/пр от 21.12.2020 Прил. п.27 | НР Линии электропередачи |  |  | 4: %; 5: 103; 7: 103; 10: 1291.05; 12: 37195 | [7 empty] | НР Линии электропередачи
| Приказ № 774/пр от 11.12.2020 Прил. п.27 | СП Линии электропередачи |  |  | 4: %; 5: 60; 7: 60; 10: 752.07; 12: 21667 | [7 empty] | СП Линии электропередачи
|  | Всего по позиции |  |  | 10: 7152.63; 12: 119992 | [9 empty] | Всего по позиции
Раздел 3. Материалы | [15 empty] | Раздел 3. Материалы
26 | ЭТМ | Стойка опоры СК 22.2-1.1 |  |  | шт |  |  | 38 | 21756.98 |  | 826765.24 | 10.15 | 8391667 |  |  |  | Стойка опоры СК 22.2-1.1
|  | Цена=265000/1,2/10,15 | [22 empty] | Цена=265000/1,2/10,15
|  | Всего по позиции |  |  | 10: 826765.24; 12: 8391667 | [9 empty] | Всего по позиции
27 | ЭТМ | Провод АС 120/19 |  |  | м |  |  | 10700 | 21.51 |  | 230157 | 10.15 | 2336094 |  |  |  | Провод АС 120/19
|  | Цена=262/1,2/10,15 | [22 empty] | Цена=262/1,2/10,15
|  | Всего по позиции |  |  | 10: 230157; 12: 2336094 | [9 empty] | Всего по позиции
28 | ЭТМ | Грозозащитный трос 9,2-М3-В-ОЖ-Н-Р |  |  | м |  |  | 3700 | 19.7 |  | 72890 | 10.15 | 739834 |  |  |  | Грозозащитный трос 9,2-М3-В-ОЖ-Н-Р
|  | Цена=240/1,2/10,15 | [22 empty] | Цена=240/1,2/10,15
|  | Всего по позиции |  |  | 10: 72890; 12: 739834 | [9 empty] | Всего по позиции
29 | ЭТМ | Траверса ТВ 251 |  |  | шт |  |  | 29 | 673.23 |  | 19523.67 | 10.15 | 198165 |  |  |  | Траверса ТВ 251
|  | Цена=8200/1,2/10,15 | [22 empty] | Цена=8200/1,2/10,15
|  | Всего по позиции |  |  | 10: 19523.67; 12: 198165 | [9 empty] | Всего по позиции
30 | ЭТМ | Траверса ТВ 265 |  |  | шт |  |  | 29 | 697.87 |  | 20238.23 | 10.15 | 205418 |  |  |  | Траверса ТВ 265
|  | Цена=8500/1,2/10,15 | [22 empty] | Цена=8500/1,2/10,15
|  | Всего по позиции |  |  | 10: 20238.23; 12: 205418 | [9 empty] | Всего по позиции
31 | ЭТМ | Траверса ТВ 266 |  |  | шт |  |  | 29 | 697.87 |  | 20238.23 | 10.15 | 205418 |  |  |  | Траверса ТВ 266
|  | Цена=8500/1,2/10,15 | [22 empty] | Цена=8500/1,2/10,15
|  | Всего по позиции |  |  | 10: 20238.23; 12: 205418 | [9 empty] | Всего по позиции
32 | ЭТМ | Траверса ТВ 270 |  |  | шт |  |  | 3 | 656.81 |  | 1970.43 | 10.15 | 20000 |  |  |  | Траверса ТВ 270
|  | Цена=8000/1,2/10,15 | [22 empty] | Цена=8000/1,2/10,15
|  | Всего по позиции |  |  | 10: 1970.43; 12: 20000 | [9 empty] | Всего по позиции
33 | ЭТМ | Траверса ТП 274 |  |  | шт |  |  | 6 | 870.28 |  | 5221.68 | 10.15 | 53000 |  |  |  | Траверса ТП 274
|  | Цена=10600/1,2/10,15 | [22 empty] | Цена=10600/1,2/10,15
|  | Всего по позиции |  |  | 10: 5221.68; 12: 53000 | [9 empty] | Всего по позиции
34 | ЭТМ | Болт Б250 |  |  | шт |  |  | 32 | 94.58 |  | 3026.56 | 10.15 | 30720 |  |  |  | Болт Б250
|  | Цена=1152/1,2/10,15 | [22 empty] | Цена=1152/1,2/10,15
|  | Всего по позиции |  |  | 10: 3026.56; 12: 30720 | [9 empty] | Всего по позиции
35 | ЭТМ | Болт Б 252 |  |  | шт |  |  | 58 | 103.45 |  | 6000.1 | 10.15 | 60901 |  |  |  | Болт Б 252
|  | Цена=1260/1,2/10,15 | [22 empty] | Цена=1260/1,2/10,15
|  | Всего по позиции |  |  | 10: 6000.1; 12: 60901 | [9 empty] | Всего по позиции
36 | ЭТМ | Болт Б 251 |  |  | шт |  |  | 12 | 103.45 |  | 1241.4 | 10.15 | 12600 |  |  |  | Болт Б 251
|  | Цена=1260/1,2/10,15 | [22 empty] | Цена=1260/1,2/10,15
|  | Всего по позиции |  |  | 10: 1241.4; 12: 12600 | [9 empty] | Всего по позиции
37 | ЭТМ | Троссодержатель ТД 250 |  |  | шт |  |  | 29 | 188.83 |  | 5476.07 | 10.15 | 55582 |  |  |  | Троссодержатель ТД 250
|  | Цена=2300/1,2/10,15 | [22 empty] | Цена=2300/1,2/10,15
|  | Всего по позиции |  |  | 10: 5476.07; 12: 55582 | [9 empty] | Всего по позиции
38 | ЭТМ | Хомут Х 265 |  |  | шт |  |  | 9 | 566.5 |  | 5098.5 | 10.15 | 51750 |  |  |  | Хомут Х 265
|  | Цена=6900/1,2/10,15 | [22 empty] | Цена=6900/1,2/10,15
|  | Всего по позиции |  |  | 10: 5098.5; 12: 51750 | [9 empty] | Всего по позиции
39 | ЭТМ | Изолятор ПС 70 |  |  | шт |  |  | 525 | 123.15 |  | 64653.75 | 10.15 | 656236 |  |  |  | Изолятор ПС 70
|  | Цена=1500/1,2/10,15 | [22 empty] | Цена=1500/1,2/10,15
|  | Всего по позиции |  |  | 10: 64653.75; 12: 656236 | [9 empty] | Всего по позиции
Раздел 4. Пусконаладочные работы | [15 empty] | Раздел 4. Пусконаладочные работы
40 | ФЕРп01-11-010-01 | Измерение сопротивления растеканию тока: заземлителя |  |  | 4: измерение; 7: 70 |  |  |  | Измерение сопротивления растеканию тока: заземлителя
| 1 | ОТ |  |  | 8: 12.81; 10: 896.7; 11: 28.81; 12: 25834 | [5 empty] | ОТ
|  | ЗТ |  |  | 4: чел.-ч; 5: 1; 7: 70 | [7 empty] | ЗТ
|  | Итого по расценке |  |  | 8: 12.81; 10: 896.7; 12: 25834 | [8 empty] | Итого по расценке
|  | ФОТ |  |  | 10: 896.7; 12: 25834 | [7 empty] | ФОТ
| Приказ № 812/пр от 21.12.2020 Прил. п.83 | НР Пусконаладочные работы: 'вхолостую' - 80%, 'под нагрузкой' - 20% |  |  | 4: %; 5: 74; 7: 74; 10: 663.56; 12: 19117 | [7 empty] | НР Пусконаладочные работы: 'вхолостую' - 80%, 'под нагрузкой' - 20%
| Приказ № 774/пр от 11.12.2020 Прил. п.83 | СП Пусконаладочные работы: 'вхолостую' - 80%, 'под нагрузкой' - 20% |  |  | 4: %; 5: 36; 7: 36; 10: 322.81; 12: 9300 | [7 empty] | СП Пусконаладочные работы: 'вхолостую' - 80%, 'под нагрузкой' - 20%
|  | Всего по позиции |  |  | 10: 1883.07; 12: 54251 | [9 empty] | Всего по позиции
41 | ФЕРп01-11-011-01 | Проверка наличия цепи между заземлителями и заземленными элементами |  |  | 4: 100 измерений; 7: 0.7 |  |  |  | Проверка наличия цепи между заземлителями и заземленными элементами
| 1 | ОТ |  |  | 8: 165.95; 10: 116.17; 11: 28.81; 12: 3347 | [5 empty] | ОТ
|  | ЗТ |  |  | 4: чел.-ч; 5: 12.96; 7: 9.072 | [7 empty] | ЗТ
|  | Итого по расценке |  |  | 8: 165.95; 10: 116.17; 12: 3347 | [8 empty] | Итого по расценке
|  | ФОТ |  |  | 10: 116.17; 12: 3347 | [7 empty] | ФОТ
| Приказ № 812/пр от 21.12.2020 Прил. п.83 | НР Пусконаладочные работы: 'вхолостую' - 80%, 'под нагрузкой' - 20% |  |  | 4: %; 5: 74; 7: 74; 10: 85.97; 12: 2477 | [7 empty] | НР Пусконаладочные работы: 'вхолостую' - 80%, 'под нагрузкой' - 20%
| Приказ № 774/пр от 11.12.2020 Прил. п.83 | СП Пусконаладочные работы: 'вхолостую' - 80%, 'под нагрузкой' - 20% |  |  | 4: %; 5: 36; 7: 36; 10: 41.82; 12: 1205 | [7 empty] | СП Пусконаладочные работы: 'вхолостую' - 80%, 'под нагрузкой' - 20%
|  | Всего по позиции |  |  | 10: 243.96; 12: 7029 | [9 empty] | Всего по позиции
42 | ФЕРп01-11-012-01 | Определение удельного сопротивления грунта |  |  | 4: измерение; 7: 35 |  |  |  | Определение удельного сопротивления грунта
| 1 | ОТ |  |  | 8: 41.49; 10: 1452.15; 11: 28.81; 12: 41836 | [5 empty] | ОТ
|  | ЗТ |  |  | 4: чел.-ч; 5: 3.24; 7: 113.4 | [7 empty] | ЗТ
|  | Итого по расценке |  |  | 8: 41.49; 10: 1452.15; 12: 41836 | [8 empty] | Итого по расценке
|  | ФОТ |  |  | 10: 1452.15; 12: 41836 | [7 empty] | ФОТ
| Приказ № 812/пр от 21.12.2020 Прил. п.83 | НР Пусконаладочные работы: 'вхолостую' - 80%, 'под нагрузкой' - 20% |  |  | 4: %; 5: 74; 7: 74; 10: 1074.59; 12: 30959 | [7 empty] | НР Пусконаладочные работы: 'вхолостую' - 80%, 'под нагрузкой' - 20%
| Приказ № 774/пр от 11.12.2020 Прил. п.83 | СП Пусконаладочные работы: 'вхолостую' - 80%, 'под нагрузкой' - 20% |  |  | 4: %; 5: 36; 7: 36; 10: 522.77; 12: 15061 | [7 empty] | СП Пусконаладочные работы: 'вхолостую' - 80%, 'под нагрузкой' - 20%
|  | Всего по позиции |  |  | 10: 3049.51; 12: 87856 | [9 empty] | Всего по позиции
Раздел 5. Прочие затраты | [15 empty] | Раздел 5. Прочие затраты
43 | П3-07 | Затраты на проектно изыскательские работы |  |  | до 5 км |  |  | 1 | 2900000 |  | 285714.29 | 10.15 | 2900000 |  |  |  | Затраты на проектно изыскательские работы
|  | Всего по позиции |  |  | 10: 285714.29; 12: 2900000 | [9 empty] | Всего по позиции
44 | П10-01-1 | Затраты на кадастровые работы ВЛ (КЛ) и работы по установлению земельных отношений |  |  | 100км |  |  | 0.0356 | 2051000 |  | 7193.69 | 10.15 | 73016 |  |  |  | Затраты на кадастровые работы ВЛ (КЛ) и работы по установлению земельных отношений
|  | Всего по позиции |  |  | 10: 7193.69; 12: 73016 | [9 empty] | Всего по позиции
45 | П8-01 | Затраты на разработку и утверждение ДПТ при прохождении ВЛ по землям лесного фонда |  |  | км |  |  | 0.5 | 563000 |  | 27733.99 | 10.15 | 281500 |  |  |  | Затраты на разработку и утверждение ДПТ при прохождении ВЛ по землям лесного фонда
|  | Всего по позиции |  |  | 10: 27733.99; 12: 281500 | [9 empty] | Всего по позиции
|  | Итоги по смете: | [23 empty] | Итоги по смете:
|  | Итого прямые затраты (справочно) |  |  | 10: 2137564.73; 12: 22138152 | [13 empty] | Итого прямые затраты (справочно)
|  | в том числе: | [24 empty] | в том числе:
|  | Оплата труда рабочих |  |  | 10: 56127.15; 12: 1617023 | [13 empty] | Оплата труда рабочих
|  | Эксплуатация машин |  |  | 10: 302731.28; 12: 2467259 | [13 empty] | Эксплуатация машин
|  | в том числе оплата труда машинистов (Отм) |  |  | 10: 20669.67; 12: 595494 | [13 empty] | в том числе оплата труда машинистов (Отм)
|  | Материалы |  |  | 10: 1778706.3; 12: 18053870 | [13 empty] | Материалы
|  | Строительные работы |  |  | 10: 2254992.17; 12: 25521238 | [13 empty] | Строительные работы
|  | Строительные работы |  |  | 10: 2253061.48; 12: 25505503 | [13 empty] | Строительные работы
|  | в том числе: | [24 empty] | в том числе:
|  | оплата труда |  |  | 10: 53662.13; 12: 1546006 | [13 empty] | оплата труда
|  | эксплуатация машин и механизмов |  |  | 10: 300800.59; 12: 2451524 | [13 empty] | эксплуатация машин и механизмов
|  | в том числе оплата труда машинистов (ОТм) |  |  | 10: 20669.67; 12: 595494 | [13 empty] | в том числе оплата труда машинистов (ОТм)
|  | материалы |  |  | 10: 1778706.3; 12: 18053870 | [13 empty] | материалы
|  | накладные расходы |  |  | 10: 76039.08; 12: 2190686 | [13 empty] | накладные расходы
|  | сметная прибыль |  |  | 10: 43853.38; 12: 1263417 | [13 empty] | сметная прибыль
|  | Транспортные расходы (перевозка), относимые на стоимость строительных работ |  |  | 10: 1930.69; 12: 15735 | [13 empty] | Транспортные расходы (перевозка), относимые на стоимость строительных работ
|  | Прочие затраты |  |  | 10: 5176.54; 12: 149136 | [13 empty] | Прочие затраты
|  | Пусконаладочные работы |  |  | 10: 5176.54; 12: 149136 | [13 empty] | Пусконаладочные работы
|  | в том числе: | [24 empty] | в том числе:
|  | оплата труда |  |  | 10: 2465.02; 12: 71017 | [13 empty] | оплата труда
|  | накладные расходы |  |  | 10: 1824.12; 12: 52553 | [13 empty] | накладные расходы
|  | сметная прибыль |  |  | 10: 887.4; 12: 25566 | [13 empty] | сметная прибыль
|  | Итого |  |  | 10: 2260168.71; 12: 25670374 | [14 empty] | Итого
|  | Итого ФОТ (справочно) |  |  | 10: 76796.82; 12: 2212517 | [13 empty] | Итого ФОТ (справочно)
|  | Итого накладные расходы (справочно) |  |  | 10: 77863.2; 12: 2243239 | [13 empty] | Итого накладные расходы (справочно)
|  | Итого сметная прибыль (справочно) |  |  | 10: 44740.78; 12: 1288983 | [13 empty] | Итого сметная прибыль (справочно)
|  | Итого с непредвиденными |  |  | 10: 2260168.71; 12: 25670374 | [14 empty] | Итого с непредвиденными
|  | Понижающий коэффициент 0,94973 |  |  | 10: -113618.68; 12: -1290450 | [13 empty] | Понижающий коэффициент 0,94973
|  | Итого с учетом доп. работ и затрат |  |  | 10: 2146550.03; 12: 24379924 | [14 empty] | Итого с учетом доп. работ и затрат
|  | НДС 20% |  |  | 10: 429310.01; 12: 4875984.8 | [15 empty] | НДС 20%
|  | ВСЕГО по смете |  |  | 10: 2575860.04; 12: 29255908.8 | [16 empty] | ВСЕГО по смете